## Sheet1
Comment | Designator | Footprint | JLCPCB Part #（optional）
| J2 | TC2030-MCP-NL
0 | R22 | RESC1608X60
0u1 | C17, C19, C20, C21, C22, C27, C33, C35, C38, C40, C43 | CAPC1005X60
1.8n | C3 | CAPC1005X60
10 | R29 | RESC1005X40
100p | C28, C29, C30 | CAPC1005X60
10k | R12, R15, R18, R20, R23, R24, R25, R26 | RESC1608X60
10p | C31, C32, C34 | CAPC1005X60
10u | C18, C36 | CAPC1005X60
10u | C44 | CAPC1608X85
120p | C14, C16 | CAPC1005X60
12k | R17 | RESC1608X60
13p | C23, C24 | CAPC1005X60
Conn SMA RCP 0Hz to 18GHz 50Ohm Solder ST Edge Mount Gold | J1 | CINCH_142-0701-801
150p | C4, C9 | CAPC1005X60
15n | L7 | INDC1006X60N
160p | C6, C11 | CAPC1005X60
18 | R6, R7, R8 | RESC1005X40
18n | L5 | INDC1006X60N
18p | C8 | CAPC1005X60
1M | R21 | RESC1608X60
1k | R10 | RESC1005X40
1k6 | R1 | RESC1005X40
1n | C42 | CAPC1005X60
1u | C25, C26, C41 | CAPC1005X60
22n | L3 | INDC1006X60N
27 | R5 | RESC5025X71
270p | C5, C10 | CAPC1005X60
27n0 | C2 | CAPC1005X60
27p | C13 | CAPC1005X60
30n | L6 | INDC1006X60N
320n | L10 | INDC1006X60N
3k3 | R2 | RESC1005X40
4.7u | C37, C39 | CAPC1005X60
430n | L1 | INDC1006X60N
470 | R11 | RESC1005X40
47k | R19 | RESC1608X60
47p | C15 | CAPC1005X60
500n | L2 | INDC1006X60N
51 | R4, R16, R27 | RESC1005X40
51p | C7 | CAPC1005X60
56n | L4 | INDC1006X60N
5k1 | R3, R13, R14 | RESC1005X40
68 | R28 | RESC1005X40
82p | C12 | CAPC1005X60
9.1k | R9 | RESC1005X40
910n | C1 | CAPC1005X60
91911-31321LF | J4 | AMPHENOL_91911-31321LF
91n | L9 | INDC1006X60N
9n1 | L8 | INDC1006X60N
Crystal 12.00mhz 8pf Low Esr Smd | Y1 | XTAL250X200X50
ADE-1 & ADE-1+ Level 7 Mixer, 0.5 - 500 MHz Check availability | MX1 | CD636
ADF4002BRUZRU_16_ADI | U1 | RU_16_ADI
INFINEON - BGA614H6327XTSA1 - MMIC AMP, 17.5DB, 0-2.4GHZ, SOT-343-4 | U6 | BGA614H6327XTSA1
CFSH05-20L_TR_PBFREECFSH05-20L_TR_PBFREE_CNS | U8 | CFSH05-20L_TR_PBFREE_CNS
Oscillator XO 10MHz 4-Pin SMD | X1 | OSCCC700X500X180-4N
CVCO45CL-0100-0140_CVCO45CL-0100-0140_CRX | U4 | _CVCO45CL-0100-0140_CRX
Surface Mount Digital Step Attenuator DAT-31A+ Series 50 0 to 31 dB, 1.0 dB Step DC to 4.0 GHz | AT2 | QFN50P400X400X85-21N
FT4222HQ-D-RVQFN-32_FTD | U2 | VQFN-32_FTD
IRF7404PBF | U$2 | IRF7404PBF
LED_BLUE | D2 | LEDC1005X25N_FLAT-B
Check availability | U7 | SOT65P210X110-5N
NMOSFET | Q6 | SOT23
PIC16F15354-E/SSVAOSSOP28_SS_MCH | U3 | SSOP28_SS_MCH
PWR | D1 | LEDC1005X25N_FLAT-G
TLV3541IDBVRDBV0005A_N | U5 | DBV0005A_N
TPS7A1030PDSETDSE6_TEX | U9 | DSE6_TEX
USB4105-GF-A | J3 | GCT_USB4105-GF-A
Attenuators MMIC ATTENUATOR 10 DB | AT3 | SON65P200X200X85-7N
Attenuators MMIC ATTENUATOR 30 DB | AT1 | SON65P200X200X85-7N